## 木造-軸組-充填
[25 empty] | ver.20250401-4 | [19 empty] | ver.20250401-4
省エネ仕様基準チェックシート （外皮） | [25 empty] | 省エネ仕様基準チェックシート （一次エネ）
このシートは「住宅部分の外壁、窓等を通しての熱の損失の防止に関する基準及び一次エネルギー消費量に関する基準（H28国交省告示第266号（R4国交省告示第1105号改正））」及び「住宅部分の外壁、窓等を通しての熱の損失の防止に関する誘導基準及び一次エネルギー消費量に関する誘導基準（R4国交省告示第1106号）」に基づくものです。告示内容とシート適用条件を確認の上、利用者の責任において使用することができます。 | [25 empty] | 入居者設置等の理由により引き渡し時点で設置のない設備については評価対象外です。（誘導基準の暖冷房設備を除く） 告示（下表）に記載のない設備の設置がある場合は仕様基準は適用できず、標準計算を行う必要があります。（例：床暖房）
４．一次エネルギー消費量に関する基準
[26 empty] | 存在する設備 (存在設備にチェック) |  |  |  | 施工仕様及び基準値 | [13 empty] | 判定
[30 empty] | 省エネ基準（等級４） | [6 empty] | 誘導基準（等級６）
※ 仕様が複数存在する場合は最も不利な条件のみ記載してください。 ※ 入力した全ての仕様について、客観的判断が可能な図面記載又は資料の添付が必要です。 ※ 結露基準の確認が必要な場合（評価方法基準の適用）は別途検討を行ってください。 | [17 empty] | "黄色セル" に入力してください "オレンジセル" は自動計算です | [7 empty] | □ | 暖房設備 | □ | 住戸全体 暖房 | □ | ダクト式セントラル空調 (ヒートポンプ熱源) | [5 empty] | □ | ダクト式セントラル空調 (ヒートポンプ熱源,可変風量,外皮内ダクト) (熱交換換気設備の設置) | [5 empty] | -
全て [OK] か [ - ](対象外) で 適合 ひとつでも [NG] があれば 不適合
[28 empty] | □ | 居室のみ 暖房 | □ | 温水暖房用パネルラジエーター (以下の熱源かつ配管に断熱被覆) | [5 empty] | □ | 温水暖房用パネルラジエーター (以下の熱源かつ配管に断熱被覆)
１．チェックシートの適用条件と評価する基準の選択
・適用条件（全て） |  |  |  | □ | 5～7地域 | □ | 一戸建ての住宅 |  |  | □ | 木造軸組工法 |  |  | □ | 充填断熱工法 |  |  |  | □ | 熱抵抗値基準を選択 |  |  |  | NG | [6 empty] | □ | 石油熱源機 (熱効率87.8%以上) | [5 empty] | □ | 潜熱回収型の石油熱源機
・評価基準（選択） |  |  |  | □ | 省エネ基準（断熱等級４・一次エネ等級4） | [7 empty] | □ | 誘導基準（断熱等級５・一次エネ等級６） | [9 empty] | NG | [6 empty] | □ | ガス熱源機 (熱効率82.5%以上) | [5 empty] | □ | 潜熱回収型のガス熱源機
[31 empty] | □ | フロン冷媒電気ヒートポンプ熱源機 | [5 empty] | □ | フロン冷媒電気ヒートポンプ熱源機
２．断熱材の熱抵抗の基準 | [29 empty] | □ | ルームエアコンディショナ―【区分ろ】 | [5 empty] | □ | ルームエアコンディショナ―【区分い】
存在する部位 (存在部位にチェック) |  |  |  |  | 断熱材の施工仕様 | [14 empty] | 熱抵抗基準 |  |  |  | 判定 | [6 empty] | □ | 【区分ろ】の確認による | [5 empty] | □ | 【区分い】の確認による
[5 empty] | 種類 | [5 empty] | 厚さｄ (mm) |  | 熱伝導率λ (W/mK) |  |  |  | 熱抵抗Ｒ (㎡K/W) |  |  | 省エネ基準 (等級４) |  | 誘導基準 (等級５) | [8 empty] | □ | 暖房能力(kW) |  |  | JIS B 8615-1 |  |  | □ | 暖房能力(kW) |  |  | JIS B 8615-1
[32 empty] | 消費電力(W) | [6 empty] | 消費電力(W)
□ | 屋根 | [15 empty] | - |  |  | 4.6 |  | 5.7 |  | - | [7 empty] | 効率 | - | 基準値 | - | - |  |  | 効率 | - | 基準値 | - | -
□ | 天井 | [15 empty] | - |  |  | 4 |  | 4.4 |  | - |  | □ | 冷房設備 | □ | 住戸全体 冷房 | □ | ダクト式セントラル空調 (ヒートポンプ熱源) | [5 empty] | □ | ダクト式セントラル空調 (ヒートポンプ熱源,可変風量,外皮内ダクト) | [5 empty] | -
□ | 壁 | [15 empty] | - |  |  | 2.2 |  | 2.7 |  | -
□ | 外気床 | □ | (5%緩和) | [13 empty] | - |  |  | 3.3 |  | 3.4 |  | - |  |  |  | □ | 居室のみ 冷房 | □ | ルームエアコンディショナ―【区分ろ】 | [5 empty] | □ | ルームエアコンディショナ―【区分い】
□ | その他の床 | [15 empty] | - |  |  | 2.2 |  | 2.2 |  | - | [6 empty] | □ | 【区分ろ】の確認による | [5 empty] | □ | 【区分い】の確認による
□ | 外気に接する基礎壁 | [15 empty] | - |  |  | 1.7 |  | 1.7 |  | - | [6 empty] | □ | 暖房能力(kW) |  |  | JIS B 8615-1 |  |  | □ | 冷房能力(kW) |  |  | JIS B 8615-1
□ | その他の基礎壁 | [15 empty] | - |  |  | 0.5 |  | 0.7 |  | - | [7 empty] | 消費電力(W) | [6 empty] | 消費電力(W)
※ 浴室の断熱方法（ |  |  |  | □ | 浴室下部が断熱措置されている |  |  |  |  | □ | 浴室下部が断熱措置されていない ⇒ 基礎壁で評価 ） | [20 empty] | 効率 | - | 基準値 | - | - |  |  | 効率 | - | 基準値 | - | -
※ 床面積に対する外気床面積の5%緩和を利用する場合は該当箇所と面積、断熱仕様を明示してください。 | [25 empty] | □ | 換気設備 (24h設備) | □ | 熱交換 設備無し | □ | 比消費電力が0.3 W/(㎡/h)以下 | [5 empty] | □ | 比消費電力が0.3 W/(㎡/h)以下 | [5 empty] | -
[30 empty] | □ | ダクト式第一種換気設備 (内径75mm以上ダクト,直流電動機) | [5 empty] | □ | ダクト式第一種換気設備 (内径75mm以上ダクト,直流電動機)
３．開口部の断熱性等に関する基準
存在する部位 (該当部位にチェック) 過半が透明 → 窓 過半が不透明 → ドア | [5 empty] | 断熱性能 | [9 empty] | 日射遮蔽対策 | [13 empty] | □ | ダクト式第二種、第三種換気設備 (内径75mm以上ダクト) | [5 empty] | □ | ダクト式第二種、第三種換気設備 (内径75mm以上ダクト)
[6 empty] | 施工仕様 |  |  | 基準値 |  |  |  |  | 判定 |  | 施工仕様 |  |  |  |  | 基準値 |  |  | 判定
[6 empty] | 熱貫流率 (W/㎡K) |  | ２％ 緩和 | 省エネ基準 (等級４) |  |  | 誘導基準 (等級５) |  |  |  | 日射熱取得率 |  |  |  | ４％ 緩和 | 各基準共通 | [8 empty] | □ | 壁付式第二種、第三種換気設備 | [5 empty] | □ | 壁付式第二種、第三種換気設備
[16 empty] | 開口部 |  | ガラス |  |  | 開口部 |  | ガラス |  |  |  |  | □ | 熱交換 設備有り | □ | 比消費電力÷有効換気量率が 0.3 W/(㎡/h)以下 | [5 empty] | □ | ダクト式第一種換気設備 (内径75mm以上ダクト,直流電動機) (有効換気量率0.8以上) (JIS B 8628温度交換効率70%以上)
□ | 付属部材、軒・庇のない窓 | [6 empty] | □ | 4.7 |  |  | 2.3 |  | - | [5 empty] | □ | 0.59 |  | 0.73 | -
□ | 付属部材、軒・庇のある窓 | [6 empty] | □ | 4.7 |  |  | 2.3 |  | - | [15 empty] | □ | ダクト式第二種、第三種換気設備 (内径75mm以上ダクト)
□ | ドア | [7 empty] | 4.7 |  |  | 2.3 |  | -
※ 床面積に対する開口部面積の2%、4%緩和を利用する場合は該当箇所と面積を明示し、残りの開口部について入力してください。 | [29 empty] | □ | 壁付式第二種、第三種換気設備
※ 付属部材：紙障子、外付けブラインド 庇、軒 ：オーバーハング型の日除けで、外壁からの出寸法がその下端から開口部下端までの高さの0.3倍以上のもの | [25 empty] | □ | 照明設備 |  |  | □ | 非居室に白熱灯、 又は同等以下を採用しない | [5 empty] | □ | 全ての照明設備についてLED、 又は同等以上を採用する | [5 empty] | -
※ 日射熱取得率は各開口部がそれぞれ以下のいずれかの基準による。 ・開口部 ：開口部の日射熱取得率（JIS A 2103による計算 又は JIS A 1493による測定） ・ガラス ：ガラスの日射熱取得率（JIS R 3106による測定） | [25 empty] | □ | 給湯設備 |  |  | □ | 石油給湯機【ｴｺﾌｨｰﾙ】 (JIS S 2075モード熱効率77.8%以上) | [5 empty] | □ | 石油給湯機【ｴｺﾌｨｰﾙ】 (JIS S 2075モード熱効率84.9%以上) | [5 empty] | -
[30 empty] | □ | ガス給湯機【ｴｺｼﾞｮｰｽﾞ】 (JIS S 2075モード熱効率78.2%以上) | [5 empty] | □ | ガス給湯機【ｴｺｼﾞｮｰｽﾞ】 (JIS S 2075モード熱効率86.6%以上)
【（参考）断熱構造とする部分の対象外部位 】 ※ 断熱材・開口部の基準の適用除外部位
イ．居室に面する部位が断熱構造となっている物置、車庫又はこれらと同様の空間の居室に面する部位以外の部位 ロ．外気に通じる床裏、小屋裏又は天井裏に接する外壁 ハ．断熱構造となっている外壁から突き出した軒、袖壁又はベランダ 二．玄関、勝手口その他これらに類する部分（玄関、勝手口に繋がる非居室の土間）における土間床部分（立ち上がり、水平部分） ホ．断熱措置がとられている浴室下部における土間床部分（立ち上がり、水平部分） ヘ．単位住戸の外皮が当該単位住戸と同様の熱的環境の空間に接している場合における当該外皮 （併用住宅の境界部分、他、ただし共用部（共用廊下、ロビー、メールコーナー等）は空調されていること） その他、施工上やむを得ない部分（点検口600角程度、ｺﾝｾﾝﾄﾎﾞｯｸｽ、市販床下収納庫、ｴｱｺﾝ下地部分、設備配管貫通部、給気口等） | [29 empty] | □ | CO2冷媒電気ﾋｰﾄﾎﾟﾝﾌﾟ給湯機【ｴｺｷｭｰﾄ】 | [5 empty] | □ | CO2冷媒電気ﾋｰﾄﾎﾟﾝﾌﾟ給湯機【ｴｺｷｭｰﾄ】 (JIS C 9220年間給湯保温効率3.3以上)
[37 empty] | □ | 追加基準：以下の仕様を全て採用 ① 給湯配管ﾍｯﾀﾞｰ方式 (分岐後配管径13A以下) ② 浴室ｼｬﾜｰ水栓 (手元止水A1かつ小流量吐水B1) ③ JIS A 5532 高断熱浴槽
※ 暖房 エアコン効率＝暖房能力÷(消費電力÷1000)、省エネ基準＝－0.321×暖房能力＋6.16、誘導基準＝－0.352×暖房能力＋6.51 ※ 冷房 エアコン効率＝冷房能力÷(消費電力÷1000)、省エネ基準＝－0.504×冷房能力＋5.88、誘導基準＝－0.553×冷房能力＋6.34

## 木造-枠組壁-充填
[25 empty] | ver.20250401-4 | [19 empty] | ver.20250401-4
省エネ仕様基準チェックシート （外皮） | [25 empty] | 省エネ仕様基準チェックシート （一次エネ）
このシートは「住宅部分の外壁、窓等を通しての熱の損失の防止に関する基準及び一次エネルギー消費量に関する基準（H28国交省告示第266号（R4国交省告示第1105号改正））」及び「住宅部分の外壁、窓等を通しての熱の損失の防止に関する誘導基準及び一次エネルギー消費量に関する誘導基準（R4国交省告示第1106号）」に基づくものです。告示内容とシート適用条件を確認の上、利用者の責任において使用することができます。 | [25 empty] | 入居者設置等の理由により引き渡し時点で設置のない設備については評価対象外です。（誘導基準の暖冷房設備を除く） 告示（下表）に記載のない設備の設置がある場合は仕様基準は適用できず、標準計算を行う必要があります。（例：床暖房）
４．一次エネルギー消費量に関する基準
[26 empty] | 存在する設備 (存在設備にチェック) |  |  |  | 施工仕様及び基準値 | [13 empty] | 判定
[30 empty] | 省エネ基準（等級４） | [6 empty] | 誘導基準（等級６）
※ 仕様が複数存在する場合は最も不利な条件のみ記載してください。 ※ 入力した全ての仕様について、客観的判断が可能な図面記載又は資料の添付が必要です。 ※ 結露基準の確認が必要な場合（評価方法基準の適用）は別途検討を行ってください。 | [17 empty] | "黄色セル" に入力してください "オレンジセル" は自動計算です | [7 empty] | □ | 暖房設備 | □ | 住戸全体 暖房 | □ | ダクト式セントラル空調 (ヒートポンプ熱源) | [5 empty] | □ | ダクト式セントラル空調 (ヒートポンプ熱源,可変風量,外皮内ダクト) (熱交換換気設備の設置) | [5 empty] | -
全て [OK] か [ - ](対象外) で 適合 ひとつでも [NG] があれば 不適合
[28 empty] | □ | 居室のみ 暖房 | □ | 温水暖房用パネルラジエーター (以下の熱源かつ配管に断熱被覆) | [5 empty] | □ | 温水暖房用パネルラジエーター (以下の熱源かつ配管に断熱被覆)
１．チェックシートの適用条件と評価する基準の選択
・適用条件（全て） |  |  |  | □ | 5～7地域 | □ | 一戸建ての住宅 |  |  | □ | 木造枠組壁工法 |  |  | □ | 充填断熱工法 |  |  |  | □ | 熱抵抗値基準を選択 |  |  |  | NG | [6 empty] | □ | 石油熱源機 (熱効率87.8%以上) | [5 empty] | □ | 潜熱回収型の石油熱源機
・評価基準（選択） |  |  |  | □ | 省エネ基準（断熱等級４・一次エネ等級4） | [7 empty] | □ | 誘導基準（断熱等級５・一次エネ等級６） | [9 empty] | NG | [6 empty] | □ | ガス熱源機 (熱効率82.5%以上) | [5 empty] | □ | 潜熱回収型のガス熱源機
[31 empty] | □ | フロン冷媒電気ヒートポンプ熱源機 | [5 empty] | □ | フロン冷媒電気ヒートポンプ熱源機
２．断熱材の熱抵抗の基準 | [29 empty] | □ | ルームエアコンディショナ―【区分ろ】 | [5 empty] | □ | ルームエアコンディショナ―【区分い】
存在する部位 (存在部位にチェック) |  |  |  |  | 断熱材の施工仕様 | [14 empty] | 熱抵抗基準 |  |  |  | 判定 | [6 empty] | □ | 【区分ろ】の確認による | [5 empty] | □ | 【区分い】の確認による
[5 empty] | 種類 | [5 empty] | 厚さｄ (mm) |  | 熱伝導率λ (W/mK) |  |  |  | 熱抵抗Ｒ (㎡K/W) |  |  | 省エネ基準 (等級４) |  | 誘導基準 (等級５) | [8 empty] | □ | 暖房能力(kW) |  |  | JIS B 8615-1 |  |  | □ | 暖房能力(kW) |  |  | JIS B 8615-1
[32 empty] | 消費電力(W) | [6 empty] | 消費電力(W)
□ | 屋根 | [15 empty] | - |  |  | 4.6 |  | 5.7 |  | - | [7 empty] | 効率 | - | 基準値 | - | - |  |  | 効率 | - | 基準値 | - | -
□ | 天井 | [15 empty] | - |  |  | 4 |  | 4.4 |  | - |  | □ | 冷房設備 | □ | 住戸全体 冷房 | □ | ダクト式セントラル空調 (ヒートポンプ熱源) | [5 empty] | □ | ダクト式セントラル空調 (ヒートポンプ熱源,可変風量,外皮内ダクト) | [5 empty] | -
□ | 壁 | [15 empty] | - |  |  | 2.3 |  | 2.7 |  | -
□ | 外気床 | □ | (5%緩和) | [13 empty] | - |  |  | 3.1 |  | 3.4 |  | - |  |  |  | □ | 居室のみ 冷房 | □ | ルームエアコンディショナ―【区分ろ】 | [5 empty] | □ | ルームエアコンディショナ―【区分い】
□ | その他の床 | [15 empty] | - |  |  | 2 |  | 2.2 |  | - | [6 empty] | □ | 【区分ろ】の確認による | [5 empty] | □ | 【区分い】の確認による
□ | 外気に接する基礎壁 | [15 empty] | - |  |  | 1.7 |  | 1.7 |  | - | [6 empty] | □ | 暖房能力(kW) |  |  | JIS B 8615-1 |  |  | □ | 冷房能力(kW) |  |  | JIS B 8615-1
□ | その他の基礎壁 | [15 empty] | - |  |  | 0.5 |  | 0.7 |  | - | [7 empty] | 消費電力(W) | [6 empty] | 消費電力(W)
※ 浴室の断熱方法（ |  |  |  | □ | 浴室下部が断熱措置されている |  |  |  |  | □ | 浴室下部が断熱措置されていない ⇒ 基礎壁で評価 ） | [20 empty] | 効率 | - | 基準値 | - | - |  |  | 効率 | - | 基準値 | - | -
※ 床面積に対する外気床面積の5%緩和を利用する場合は該当箇所と面積、断熱仕様を明示してください。 | [25 empty] | □ | 換気設備 (24h設備) | □ | 熱交換 設備無し | □ | 比消費電力が0.3 W/(㎡/h)以下 | [5 empty] | □ | 比消費電力が0.3 W/(㎡/h)以下 | [5 empty] | -
[30 empty] | □ | ダクト式第一種換気設備 (内径75mm以上ダクト,直流電動機) | [5 empty] | □ | ダクト式第一種換気設備 (内径75mm以上ダクト,直流電動機)
３．開口部の断熱性等に関する基準
存在する部位 (該当部位にチェック) 過半が透明 → 窓 過半が不透明 → ドア | [5 empty] | 断熱性能 | [9 empty] | 日射遮蔽対策 | [13 empty] | □ | ダクト式第二種、第三種換気設備 (内径75mm以上ダクト) | [5 empty] | □ | ダクト式第二種、第三種換気設備 (内径75mm以上ダクト)
[6 empty] | 施工仕様 |  |  | 基準値 |  |  |  |  | 判定 |  | 施工仕様 |  |  |  |  | 基準値 |  |  | 判定
[6 empty] | 熱貫流率 (W/㎡K) |  | ２％ 緩和 | 省エネ基準 (等級４) |  |  | 誘導基準 (等級５) |  |  |  | 日射熱取得率 |  |  |  | ４％ 緩和 | 各基準共通 | [8 empty] | □ | 壁付式第二種、第三種換気設備 | [5 empty] | □ | 壁付式第二種、第三種換気設備
[16 empty] | 開口部 |  | ガラス |  |  | 開口部 |  | ガラス |  |  |  |  | □ | 熱交換 設備有り | □ | 比消費電力÷有効換気量率が 0.3 W/(㎡/h)以下 | [5 empty] | □ | ダクト式第一種換気設備 (内径75mm以上ダクト,直流電動機) (有効換気量率0.8以上) (JIS B 8628温度交換効率70%以上)
□ | 付属部材、軒・庇のない窓 | [6 empty] | □ | 4.7 |  |  | 2.3 |  | - | [5 empty] | □ | 0.59 |  | 0.73 | -
□ | 付属部材、軒・庇のある窓 | [6 empty] | □ | 4.7 |  |  | 2.3 |  | - | [15 empty] | □ | ダクト式第二種、第三種換気設備 (内径75mm以上ダクト)
□ | ドア | [7 empty] | 4.7 |  |  | 2.3 |  | -
※ 床面積に対する開口部面積の2%、4%緩和を利用する場合は該当箇所と面積を明示し、残りの開口部について入力してください。 | [29 empty] | □ | 壁付式第二種、第三種換気設備
※ 付属部材：紙障子、外付けブラインド 庇、軒 ：オーバーハング型の日除けで、外壁からの出寸法がその下端から開口部下端までの高さの0.3倍以上のもの | [25 empty] | □ | 照明設備 |  |  | □ | 非居室に白熱灯、 又は同等以下を採用しない | [5 empty] | □ | 全ての照明設備についてLED、 又は同等以上を採用する | [5 empty] | -
※ 日射熱取得率は各開口部がそれぞれ以下のいずれかの基準による。 ・開口部 ：開口部の日射熱取得率（JIS A 2103による計算 又は JIS A 1493による測定） ・ガラス ：ガラスの日射熱取得率（JIS R 3106による測定） | [25 empty] | □ | 給湯設備 |  |  | □ | 石油給湯機【ｴｺﾌｨｰﾙ】 (JIS S 2075モード熱効率77.8%以上) | [5 empty] | □ | 石油給湯機【ｴｺﾌｨｰﾙ】 (JIS S 2075モード熱効率84.9%以上) | [5 empty] | -
[30 empty] | □ | ガス給湯機【ｴｺｼﾞｮｰｽﾞ】 (JIS S 2075モード熱効率78.2%以上) | [5 empty] | □ | ガス給湯機【ｴｺｼﾞｮｰｽﾞ】 (JIS S 2075モード熱効率86.6%以上)
【（参考）断熱構造とする部分の対象外部位 】 ※ 断熱材・開口部の基準の適用除外部位
イ．居室に面する部位が断熱構造となっている物置、車庫又はこれらと同様の空間の居室に面する部位以外の部位 ロ．外気に通じる床裏、小屋裏又は天井裏に接する外壁 ハ．断熱構造となっている外壁から突き出した軒、袖壁又はベランダ 二．玄関、勝手口その他これらに類する部分（玄関、勝手口に繋がる非居室の土間）における土間床部分（立ち上がり、水平部分） ホ．断熱措置がとられている浴室下部における土間床部分（立ち上がり、水平部分） ヘ．単位住戸の外皮が当該単位住戸と同様の熱的環境の空間に接している場合における当該外皮 （併用住宅の境界部分、他、ただし共用部（共用廊下、ロビー、メールコーナー等）は空調されていること） その他、施工上やむを得ない部分（点検口600角程度、ｺﾝｾﾝﾄﾎﾞｯｸｽ、市販床下収納庫、ｴｱｺﾝ下地部分、設備配管貫通部、給気口等） | [29 empty] | □ | CO2冷媒電気ﾋｰﾄﾎﾟﾝﾌﾟ給湯機【ｴｺｷｭｰﾄ】 | [5 empty] | □ | CO2冷媒電気ﾋｰﾄﾎﾟﾝﾌﾟ給湯機【ｴｺｷｭｰﾄ】 (JIS C 9220年間給湯保温効率3.3以上)
[37 empty] | □ | 追加基準：以下の仕様を全て採用 ① 給湯配管ﾍｯﾀﾞｰ方式 (分岐後配管径13A以下) ② 浴室ｼｬﾜｰ水栓 (手元止水A1かつ小流量吐水B1) ③ JIS A 5532 高断熱浴槽
※ 暖房 エアコン効率＝暖房能力÷(消費電力÷1000)、省エネ基準＝－0.321×暖房能力＋6.16、誘導基準＝－0.352×暖房能力＋6.51 ※ 冷房 エアコン効率＝冷房能力÷(消費電力÷1000)、省エネ基準＝－0.504×冷房能力＋5.88、誘導基準＝－0.553×冷房能力＋6.34